## Hoja 1
IVV030 | m | Ducto de PVC.
Ducto de ventilación, formado por tubo liso de PVC, de 110 mm de diámetro exterior, pegado mediante adhesivo, colocado en posición horizontal. Incluso material auxiliar para montaje y sujeción a la obra, accesorios y piezas especiales. El precio no incluye las compuertas de regulación, las compuertas cortafuego, las rejillas ni los difusores.
Código |  | Unidad | Descripción | Cantidad | Precio unitario | Precio parcial
1 |  |  | Materiales
mt42cvp420c |  | Ud | Material auxiliar para montaje y sujeción a la obra de los ductos de PVC, de 110 mm de diámetro exterior. | 1 | 0.7 | 0.7
mt42cvp020ce |  | m | Tubo liso de PVC, de 110 mm de diámetro exterior, con extremo abocardado, con el precio incrementado el 20% en concepto de accesorios y piezas especiales. | 1 | 16.85 | 16.85
mt11var009 |  | l | Líquido limpiador para pegado mediante adhesivo de tubos y accesorios de PVC. | 0.04 | 138.16 | 5.53
mt11var010 |  | l | Adhesivo para tubos y accesorios de PVC. | 0.02 | 176.08 | 3.52
|  |  |  | Subtotal materiales: |  | 26.6
2 |  |  | Mano de obra
mo011 |  | h | Operario de montaje. | 0.13 | 32.35 | 4.21
mo080 |  | h | Oficial de montaje. | 0.065 | 21.86 | 1.42
|  |  |  | Subtotal mano de obra: |  | 5.63
3 |  |  | Herramientas
|  | % | Herramientas | 2 | 32.23 | 0.64
Coste de mantenimiento decenal: S/. 3,45 en los primeros 10 años. |  |  |  | Costos directos (1+2+3): |  | 32.87