## Hoja 1
LEM010 | Ud | Puerta interior de acceso, de madera.
Puerta interior de acceso de 210x90x4,5 cm, hoja de tablero de MDF de 3 mm de espesor, con chapa de madera de pino, relleno interior con parrilla tipo honey comb (panal de abeja) y bastidores de madera de pino con refuerzo para instalar la cerradura, barnizada en taller; marco de madera maciza del mismo material y acabado que la hoja. Incluso, herrería de colgar, cierre y manija sobre escudo largo de latón, color negro, acabado brillante, serie básica.
Código |  |  | Unidad | Descripción | Cantidad | Precio unitario | Precio parcial
1 |  |  |  | Materiales
mt22aap040pwa |  |  | Ud | Marco de madera maciza, para puerta de una hoja, de 210x90x4,5 cm, con elementos de fijación. | 1 | 58.5 | 58.5
mt22ppe040dab |  |  | Ud | Hoja de puerta de acceso lisa de tablero de MDF de 3 mm de espesor, con chapa de madera de pino, barnizada en taller, de 210x90x4,5 cm, relleno interior con parrilla tipo honey comb (panal de abeja) y bastidores de madera de pino con refuerzo para instalar la cerradura. | 1 | 195.86 | 195.86
mt23ial010a |  |  | Ud | Bisagra de seguridad de 140x70 mm, de latón, color negro, acabado brillante, para puertas de acceso. | 4 | 21.48 | 85.92
mt23ppb031 |  |  | Ud | Tornillo de latón 21/35 mm. | 24 | 0.25 | 6
mt23ppa010 |  |  | Ud | Cerradura de embutir, frente, accesorios y tornillos de atado, para puertas de acceso. | 1 | 74.67 | 74.67
mt23hal010aa |  |  | Ud | Juego de manija y escudo largo de latón, color negro, acabado brillante, serie básica, para puertas de acceso. | 1 | 43.4 | 43.4
mt23hal020a |  |  | Ud | Tirador exterior con escudo, de latón, color negro, acabado brillante, serie básica, para puertas de acceso. | 1 | 31.54 | 31.54
mt23hal100a |  |  | Ud | Mirilla óptica gran angular de 14 mm de diámetro y 35 a 60 mm de longitud, con tapa incorporada, de latón, color negro, acabado brillante, serie básica, para puertas de acceso. | 1 | 4 | 4
[5 empty] | Subtotal materiales: |  | 499.89
2 |  |  |  | Mano de obra
mo017 |  |  | h | Operario carpintero. | 1.85 | 31.94 | 59.09
mo058 |  |  | h | Oficial carpintero. | 1.85 | 21.99 | 40.68
[5 empty] | Subtotal mano de obra: |  | 99.77
3 |  |  |  | Herramientas
|  |  | % | Herramientas | 2 | 599.66 | 11.99
Coste de mantenimiento decenal: S/. 67,28 en los primeros 10 años. |  |  |  |  | Costos directos (1+2+3): |  | 611.65