## Hoja 1
LGA020 | Ud |  | Puerta corrediza para garaje, de acero galvanizado.
Puerta corrediza suspendida de una hoja para garaje, formada por plancha plegada de acero galvanizado de textura en relieve, con cuarterones, 250x225 cm, apertura automática.
Código |  | Unidad |  | Descripción | Cantidad | Precio unitario | Precio parcial
1 |  |  |  | Materiales
mt26pgc010z |  | Ud |  | Puerta corrediza suspendida de una hoja para garaje, formada por plancha plegada de acero galvanizado de textura en relieve, con cuarterones, 250x225 cm, incluso accesorios. | 1 | 5515.36 | 5515.36
mt26egm010hc |  | Ud |  | Equipo de motorización para apertura y cierre automático, para puerta de garaje corrediza de hasta 400 kg de peso. | 1 | 1517.92 | 1517.92
mt26egm012 |  | Ud |  | Accesorios (cerradura, pulsador, emisor, receptor y fotocélula) para automatización de puerta de garaje. | 1 | 974.67 | 974.67
[5 empty] | Subtotal materiales: |  | 8007.95
2 |  |  |  | Mano de obra
mo020 |  | h |  | Operario de construcción. | 0.603 | 21.66 | 13.06
mo113 |  | h |  | Peón de construcción. | 0.603 | 14.43 | 8.7
mo018 |  | h |  | Operario carpintero metálico. | 1.407 | 21.95 | 30.88
mo059 |  | h |  | Oficial carpintero metálico. | 1.407 | 15.04 | 21.16
mo003 |  | h |  | Operario electricista. | 6.185 | 22.27 | 137.74
[5 empty] | Subtotal mano de obra: |  | 211.54
3 |  |  |  | Herramientas
|  | % |  | Herramientas | 2 | 8219.49 | 164.39
Coste de mantenimiento decenal: S/. 1.676,78 en los primeros 10 años. |  |  |  |  | Costos directos (1+2+3): |  | 8383.88