## Hoja 1
LGS031 | Ud | Puerta seccional para garaje, de paneles sándwich aislantes de aluminio.
Puerta seccional para garaje, formada por persianas de textura en relieve, con cuarterones, de panel sándwich de aluminio con núcleo aislante de espuma de poliuretano, 400x210 cm, con acabado plastificado con PVC (imitación madera), apertura automática.
Código |  | Unidad | Descripción | Cantidad | Precio unitario | Precio parcial
1 |  |  | Materiales
mt26pgs010gj |  | Ud | Puerta seccional para garaje, formada por persianas de textura en relieve, con cuarterones, de panel sándwich de aluminio con núcleo aislante de espuma de poliuretano, 400x210 cm, con acabado plastificado con PVC (imitación madera) incluso complementos. | 1 | 5705.98 | 5705.98
mt26egm010dh |  | Ud | Equipo de motorización para apertura y cierre automático, para puerta de garaje seccional de más de 60 kg de peso. | 1 | 2109.11 | 2109.11
mt26egm012 |  | Ud | Accesorios (cerradura, pulsador, emisor, receptor y fotocélula) para automatización de puerta de garaje. | 1 | 974.67 | 974.67
|  |  |  | Subtotal materiales: |  | 8789.76
2 |  |  | Mano de obra
mo020 |  | h | Operario de construcción. | 1.183 | 21.66 | 25.62
mo113 |  | h | Peón de construcción. | 1.183 | 14.43 | 17.07
mo018 |  | h | Operario carpintero metálico. | 2.761 | 21.95 | 60.6
mo059 |  | h | Oficial carpintero metálico. | 2.761 | 15.04 | 41.53
mo003 |  | h | Operario electricista. | 6.185 | 22.27 | 137.74
|  |  |  | Subtotal mano de obra: |  | 282.56
3 |  |  | Herramientas
|  | % | Herramientas | 2 | 9072.32 | 181.45
Coste de mantenimiento decenal: S/. 1.850,75 en los primeros 10 años. |  |  |  | Costos directos (1+2+3): |  | 9253.77