## Hoja 1
LPM010 | Ud | Puerta interior batiente, de madera.
Puerta interior batiente, lisa, de una hoja de 210x75x4,5 cm, de tablero de MDF de 3 mm de espesor, con chapa de madera de pino, relleno interior con parrilla tipo honey comb (panal de abeja) y bastidores de madera de pino, barnizada en taller; marco de madera maciza del mismo material y acabado que la hoja. Incluso, bisagras, herrería de colgar, de cierre y manija sobre escudo largo de latón, color negro, acabado brillante, serie básica.
Código |  |  | Unidad | Descripción | Cantidad | Precio unitario | Precio parcial
1 |  |  |  | Materiales
mt22aap040pta |  |  | Ud | Marco de madera maciza, para puerta de una hoja, de 210x75x4,5 cm, con elementos de fijación. | 1 | 48.75 | 48.75
mt22ppe010boab |  |  | Ud | Hoja de puerta interior lisa de tablero de MDF de 3 mm de espesor, con chapa de madera de pino, barnizada en taller, de 210x75x4,5 cm, relleno interior con parrilla tipo honey comb (panal de abeja) y bastidores de madera de pino. | 1 | 156.08 | 156.08
mt23ibl010jb |  |  | Ud | Pernio de 100x58 mm, con remate, de latón, acabado brillante, para puerta de paso interior. | 3 | 2.98 | 8.94
mt23ppb031 |  |  | Ud | Tornillo de latón 21/35 mm. | 18 | 0.25 | 4.5
mt23ppb200 |  |  | Ud | Cerradura de embutir, frente, accesorios y tornillos de atado, para puerta de paso interior. | 1 | 45.74 | 45.74
mt23hbl010aa |  |  | Ud | Juego de manija y escudo largo de latón, color negro, acabado brillante, serie básica, para puerta interior. | 1 | 32.91 | 32.91
[5 empty] | Subtotal materiales: |  | 296.92
2 |  |  |  | Mano de obra
mo017 |  |  | h | Operario carpintero. | 1.11 | 31.94 | 35.45
mo058 |  |  | h | Oficial carpintero. | 1.11 | 21.99 | 24.41
[5 empty] | Subtotal mano de obra: |  | 59.86
3 |  |  |  | Herramientas
|  |  | % | Herramientas | 2 | 356.78 | 7.14
Coste de mantenimiento decenal: S/. 40,03 en los primeros 10 años. |  |  |  |  | Costos directos (1+2+3): |  | 363.92