## Hoja 1
LPM021 | Ud | Puerta interior corrediza, de madera.
Puerta interior corrediza para doble tabique con hueco, lisa, de una hoja de 210x75x4,5 cm, de tablero de MDF de 3 mm de espesor, con chapa de madera de pino, relleno interior con parrilla tipo honey comb (panal de abeja) y bastidores de madera de pino, barnizada en taller; marco de madera maciza del mismo material y acabado que la hoja. Incluso, herrería de colgar, de cierre y tirador con manecilla para cierre de aluminio, serie básica.
Código |  |  | Unidad | Descripción | Cantidad | Precio unitario | Precio parcial
1 |  |  |  | Materiales
mt22aap040pta |  |  | Ud | Marco de madera maciza, para puerta de una hoja, de 210x75x4,5 cm, con elementos de fijación. | 2 | 48.75 | 97.5
mt23ppb100a |  |  | Ud | Herrería de colgar, kit para puerta corrediza. | 1 | 31.4 | 31.4
mt23ppb102c |  |  | m | Carril puerta corrediza doble aluminio. | 1.7 | 35.78 | 60.83
mt22ppe010boaa |  |  | Ud | Hoja de puerta interior lisa de tablero de MDF de 3 mm de espesor, con chapa de madera de pino, barnizada en taller, de 210x75x4,5 cm, relleno interior con parrilla tipo honey comb (panal de abeja) y bastidores de madera de pino. | 1 | 156.08 | 156.08
mt23hba020j |  |  | Ud | Tirador con manecilla para cierre de aluminio, serie básica, para puerta interior corrediza, para interior. | 1 | 102.9 | 102.9
[5 empty] | Subtotal materiales: |  | 448.71
2 |  |  |  | Mano de obra
mo017 |  |  | h | Operario carpintero. | 1.48 | 33.34 | 49.34
mo058 |  |  | h | Oficial carpintero. | 1.48 | 22.96 | 33.98
[5 empty] | Subtotal mano de obra: |  | 83.32
3 |  |  |  | Herramientas
|  |  | % | Herramientas | 2 | 532.03 | 10.64
Coste de mantenimiento decenal: S/. 59,69 en los primeros 10 años. |  |  |  |  | Costos directos (1+2+3): |  | 542.67