## Hoja 1
LPM200 |  |  | Ud | Puerta de acceso de madera.
Puerta de entrada de 210x90x4,5 cm, hoja de tablero de MDF de 3 mm de espesor, con chapa de madera de pino, relleno interior con parrilla tipo honey comb (panal de abeja) y bastidores de madera de pino con refuerzo para instalar la cerradura, barnizada en taller; marco de madera maciza del mismo material y acabado que la hoja.
Código | Unidad | Descripción |  |  | Cantidad | Precio unitario | Precio parcial
1 |  | Materiales
mt22aap040pwa | Ud | Marco de madera maciza para puerta de una hoja, de 210x90x4,5 cm, con elementos de fijación. |  |  | 1 | 53.59 | 53.59
mt22ppe040dab | Ud | Hoja de puerta de acceso lisa de tablero de MDF de 3 mm de espesor, con chapa de madera de pino, barnizada en taller, de 210x90x4,5 cm, relleno interior con parrilla tipo honey comb (panal de abeja) y bastidores de madera de pino con refuerzo para instalar la cerradura. |  |  | 1 | 179.38 | 179.38
mt23ial010a | Ud | Bisagra de seguridad de 140x70 mm, en latón negro brillo, para puertas de acceso. |  |  | 4 | 19.62 | 78.48
mt23ppb031 | Ud | Tornillo de latón 21/35 mm. |  |  | 24 | 0.21 | 5.04
mt23ppa010 | Ud | Cerradura de embutir, frente, accesorios y tornillos de atado, para puertas de acceso. |  |  | 1 | 63.41 | 63.41
mt23hal010a | Ud | Juego de manija y escudo largo en el interior, en latón negro brillo, serie básica, para puertas de acceso. |  |  | 1 | 36.86 | 36.86
mt23hal020a | Ud | Tirador exterior con escudo en latón negro brillo, serie básica, para puertas de acceso. |  |  | 1 | 28.79 | 28.79
mt23hal100a | Ud | Mirilla óptica gran angular de 14 mm de diámetro y 35 a 60 mm de longitud, con tapa incorporada y acabado en latón negro brillo, serie básica, para puertas de acceso. |  |  | 1 | 3.65 | 3.65
[5 empty] | Subtotal materiales: |  | 449.2
2 |  | Mano de obra
mo017 | h | Operario carpintero. |  |  | 1.782 | 15.89 | 28.32
mo058 | h | Oficial carpintero. |  |  | 1.782 | 10.75 | 19.16
[5 empty] | Subtotal mano de obra: |  | 47.48
3 |  | Herramientas
| % | Herramientas |  |  | 2 | 496.68 | 9.93
Coste de mantenimiento decenal: S/. 55,73 en los primeros 10 años. |  |  |  |  | Costos directos (1+2+3): |  | 506.61