## Hoja 1
LPS010 |  |  | Ud | Puerta acústica interior.
Puerta acústica interior de una hoja practicable, formada por dos planchas de acero, de 700x2000 mm de luz y altura de paso y 50 mm de espesor, lacadas en color a elegir, con refuerzos interiores longitudinales, entre los que se coloca un complejo aislante multicapa, absorbente acústico, con aislamiento a ruido aéreo de 44 dBA.
Código | Unidad | Descripción |  |  | Cantidad | Precio unitario | Precio parcial
1 |  | Materiales
mt26pac010a | Ud | Puerta acústica interior de una hoja practicable, formada por dos planchas de acero, de 700x2000 mm de luz y altura de paso y 50 mm de espesor, lacadas en color a elegir, con refuerzos interiores longitudinales, entre los que se coloca un complejo aislante multicapa, absorbente acústico, con aislamiento a ruido aéreo de 44 dBA; incluso marco metálico, burlete de neopreno para junta perimetral de estanqueidad, dos bisagras y manilla de cierre de presión. |  |  | 1 | 3146.63 | 3146.63
[5 empty] | Subtotal materiales: |  | 3146.63
2 |  | Mano de obra
mo020 | h | Operario de construcción. |  |  | 0.594 | 15.6 | 9.27
mo077 | h | Oficial de construcción. |  |  | 0.594 | 10.67 | 6.34
[5 empty] | Subtotal mano de obra: |  | 15.61
3 |  | Herramientas
| % | Herramientas |  |  | 2 | 3162.24 | 63.24
Coste de mantenimiento decenal: S/. 548,33 en los primeros 10 años. |  |  |  |  | Costos directos (1+2+3): |  | 3225.48