## Hoja 1
LSC010 | Ud |  | Cortina para puerta exterior.
Cortina para puerta exterior, de 1000x2100 mm, formada por cordones flexibles de PVC, color opaco, de 4 mm de diámetro y cabezal de PVC, color blanco. Incluso accesorios.
Código |  | Unidad |  | Descripción | Cantidad | Precio unitario | Precio parcial
1 |  |  |  | Materiales
mt44cor010a |  | m² |  | Cortina para puerta exterior, formada por cordones flexibles de PVC, color opaco, de 4 mm de diámetro. | 2.1 | 99.48 | 208.91
mt44cor040a |  | m |  | Cabezal de PVC, color blanco, con accesorios. | 10 | 14.6 | 146
[5 empty] | Subtotal materiales: |  | 354.91
2 |  |  |  | Mano de obra
mo011 |  | h |  | Operario de montaje. | 0.154 | 32.35 | 4.98
mo080 |  | h |  | Oficial de montaje. | 0.154 | 21.86 | 3.37
[5 empty] | Subtotal mano de obra: |  | 8.35
3 |  |  |  | Herramientas
|  | % |  | Herramientas | 2 | 363.26 | 7.27
Coste de mantenimiento decenal: S/. 92,63 en los primeros 10 años. |  |  |  |  | Costos directos (1+2+3): |  | 370.53