## Hoja 1
LST010 | Ud |  | Toldo de lona acrílica.
Toldo estor, de 2000 mm de línea y 1900 mm de salida, de lona acrílica, con accionamiento manual mediante manija metálica. Incluso herrería y accesorios.
Código |  | Unidad |  | Descripción | Cantidad | Precio unitario | Precio parcial
1 |  |  |  | Materiales
mt44tol010a |  | Ud |  | Toldo estor, de 2000 mm de línea y 1900 mm de salida, de lona acrílica, con herrería y accesorios de fijación. | 1 | 1047.38 | 1047.38
mt44tol100a |  | Ud |  | Manija para accionamiento manual de toldos. | 1 | 73.91 | 73.91
[5 empty] | Subtotal materiales: |  | 1121.29
2 |  |  |  | Mano de obra
mo011 |  | h |  | Operario de montaje. | 4.934 | 32.35 | 159.61
mo080 |  | h |  | Oficial de montaje. | 4.934 | 21.86 | 107.86
[5 empty] | Subtotal mano de obra: |  | 267.47
3 |  |  |  | Herramientas
|  | % |  | Herramientas | 2 | 1388.76 | 27.78
Coste de mantenimiento decenal: S/. 779,10 en los primeros 10 años. |  |  |  |  | Costos directos (1+2+3): |  | 1416.54