## Hoja 1
LVT010 | m² |  | Vidrio templado.
Vidrio de silicato sodocálcico templado, incoloro, de 4 mm de espesor, fijado sobre carpintería con acuñado mediante calzos de apoyo perimetrales y laterales, sellado en frío con silicona sintética incolora (no acrílica), compatible con el material soporte.
Código |  | Unidad |  | Descripción | Cantidad | Precio unitario | Precio parcial
1 |  |  |  | Materiales
mt21vtt010Q |  | m² |  | Vidrio de silicato sodocálcico templado, incoloro, de 4 mm de espesor. | 1.006 | 92.25 | 92.8
mt21vva015a |  | Ud |  | Cartucho de 310 ml de silicona neutra, incolora, dureza Shore A aproximada de 23, según ISO 868 y recuperación elástica >=80%, según ISO 7389. | 0.29 | 21.25 | 6.16
mt21vva021 |  | Ud |  | Material auxiliar para la colocación de vidrios. | 1.5 | 4.64 | 6.96
[5 empty] | Subtotal materiales: |  | 105.92
2 |  |  |  | Mano de obra
mo055 |  | h |  | Operario cristalero. | 0.863 | 33.5 | 28.91
mo110 |  | h |  | Oficial cristalero. | 0.863 | 23.24 | 20.06
[5 empty] | Subtotal mano de obra: |  | 48.97
3 |  |  |  | Herramientas
|  | % |  | Herramientas | 2 | 154.89 | 3.1
Coste de mantenimiento decenal: S/. 22,12 en los primeros 10 años. |  |  |  |  | Costos directos (1+2+3): |  | 157.99