## Hoja 1
LVT022 | Ud |  | Cierrapuertas para puerta de vidrio templado.
Cierrapuertas para puerta de vidrio templado, de acero inoxidable AISI 304, empotrado en el pavimento, recibido con mortero de cemento, confeccionado en obra, dosificación 1:6.
Código |  | Unidad |  | Descripción | Cantidad | Precio unitario | Precio parcial
1 |  |  |  | Materiales
mt08aaa010a |  | m³ |  | Agua. | 0.006 | 4.68 | 0.03
mt01arg005a |  | t |  | Arena de cantera, para mortero preparado en obra. | 0.002 | 62.49 | 0.12
mt08cem000b |  | kg |  | Cemento gris en sacos. | 0.25 | 0.47 | 0.12
mt21vts030 |  | Ud |  | Cierrapuertas para puerta de vidrio, de acero inoxidable AISI 304, para empotrar en el pavimento. | 1 | 573.22 | 573.22
[5 empty] | Subtotal materiales: |  | 573.49
2 |  |  |  | Equipos
mq06hor010 |  | h |  | Mezcladora de concreto eléctrica con una capacidad de amasado de 160 l. | 0.005 | 10.45 | 0.05
[5 empty] | Subtotal equipos: |  | 0.05
3 |  |  |  | Mano de obra
mo020 |  | h |  | Operario de construcción. | 0.74 | 31.48 | 23.3
mo113 |  | h |  | Peón de construcción. | 0.185 | 21.05 | 3.89
mo011 |  | h |  | Operario de montaje. | 0.37 | 32.35 | 11.97
mo080 |  | h |  | Oficial de montaje. | 0.086 | 21.86 | 1.88
[5 empty] | Subtotal mano de obra: |  | 41.04
4 |  |  |  | Herramientas
|  | % |  | Herramientas | 2 | 614.58 | 12.29
[5 empty] | Costos directos (1+2+3+4): |  | 626.87