## Hoja 1
NAE010 | m² |  | Aislamiento térmico en cámaras de aire de cerramiento de doble hoja de albañilería, por inyección desde el interior.
Aislamiento térmico en cerramientos de doble hoja de albañilería, rellenando el interior de la cámara de aire de 40 mm de espesor medio, por inyección, desde el interior, de espuma de poliuretano de baja densidad, densidad 18 kg/m³ y conductividad térmica 0,035 W/(mK).
Código |  | Unidad |  | Descripción | Cantidad | Precio unitario | Precio parcial
1 |  |  |  | Materiales
mt16pop020c |  | m² |  | Espuma de poliuretano inyectada "in situ", densidad 18 kg/m³, conductividad térmica 0,035 W/(mK), Euroclase F de reacción al fuego; para el relleno de cámara de aire de 40 mm de espesor medio, en cerramientos de doble hoja de albañilería. | 1 | 15.86 | 15.86
mt28mop190b |  | kg |  | Mortero de cemento, resistencia a compresión de 3 a 7,5 N/mm², absorción de agua por capilaridad menor de 0,2 kg/m² min½, para uso en exteriores, color gris, compuesto por cemento de alta resistencia, agregados seleccionados y otros aditivos, suministrado en sacos. | 0.6 | 0.44 | 0.26
[5 empty] | Subtotal materiales: |  | 16.12
2 |  |  |  | Equipos
mq08mpa040 |  | h |  | Equipos para inyección de aislamiento en cámaras de aire. | 0.08 | 37.24 | 2.98
[5 empty] | Subtotal equipos: |  | 2.98
3 |  |  |  | Mano de obra
mo030 |  | h |  | Operario aplicador de productos aislantes. | 0.099 | 24.72 | 2.45
mo068 |  | h |  | Oficial aplicador de productos aislantes. | 0.099 | 17.15 | 1.7
[5 empty] | Subtotal mano de obra: |  | 4.15
4 |  |  |  | Herramientas
|  | % |  | Herramientas | 2 | 23.25 | 0.47
[5 empty] | Costos directos (1+2+3+4): |  | 23.72