## Hoja 1
NAF060 | m² |  | Aislamiento térmico por el exterior en fachada para sistemas ETICS.
Aislamiento térmico por el exterior en fachada para sistemas ETICS, formado por panel rígido de poliestireno expandido, de superficie lisa y mecanizado lateral recto, de color blanco, de 30 mm de espesor, con resistencia al envejecimiento y permeable al vapor de agua, resistencia térmica 0,79 m²K/W, conductividad térmica 0,038 W/(mK), colocado a tope y fijado con mortero adhesivo y fijaciones mecánicas. El precio no incluye la capa de regularización ni la capa de acabado.
Código |  | Unidad |  | Descripción | Cantidad | Precio unitario | Precio parcial
1 |  |  |  | Materiales
mt16aaa010 |  | kg |  | Mortero adhesivo para fijación de materiales aislantes. | 4 | 0.87 | 3.48
mt16pep010aa |  | m² |  | Panel rígido de poliestireno expandido, de superficie lisa y mecanizado lateral recto, de color blanco, de 30 mm de espesor, con resistencia al envejecimiento y permeable al vapor de agua, resistencia térmica 0,79 m²K/W, conductividad térmica 0,038 W/(mK), Euroclase E de reacción al fuego. | 1.05 | 24.1 | 25.31
mt16aaa021a |  | Ud |  | Tarugo de expansión y clavo de polipropileno, con aro de estanqueidad, para fijación mecánica de paneles aislantes. | 6 | 0.37 | 2.22
[5 empty] | Subtotal materiales: |  | 31.01
2 |  |  |  | Mano de obra
mo054 |  | h |  | Operario en aislamiento. | 0.124 | 22.27 | 2.76
mo101 |  | h |  | Oficial en aislamientos. | 0.124 | 15 | 1.86
[5 empty] | Subtotal mano de obra: |  | 4.62
3 |  |  |  | Herramientas
|  | % |  | Herramientas | 2 | 35.63 | 0.71
Coste de mantenimiento decenal: S/. 0,73 en los primeros 10 años. |  |  |  |  | Costos directos (1+2+3): |  | 36.34