## Hoja 1
NAJ010 | m² | Aislamiento térmico de frentes de losa y columnas en fachada, con poliestireno extruido.
Aislamiento térmico de frentes de losa y columnas embebidas en el espesor de la fachada, formado por panel rígido de poliestireno extruido, de superficie rugosa acanalada y mecanizado lateral machihembrado y recto, de 40 mm de espesor, resistencia a compresión >= 300 kPa, resistencia térmica 1,2 m²K/W, conductividad térmica 0,034 W/(mK), colocado a tope y clavado con puntas metálicas al encofrado de la estructura antes de hormigonar.
Código |  | Unidad | Descripción | Cantidad | Precio unitario | Precio parcial
1 |  |  | Materiales
mt16pxa010eaq |  | m² | Panel rígido de poliestireno extruido, de superficie rugosa acanalada y mecanizado lateral machihembrado y recto, de 40 mm de espesor, resistencia a compresión >= 300 kPa, resistencia térmica 1,2 m²K/W, conductividad térmica 0,034 W/(mK), Euroclase E de reacción al fuego, con código de designación XPS-EN 13164-T2-CS(10/Y)300-DS(70,90)-DLT(2)5-WL(T)0,7-WD(V)3-FTCD1. | 1.05 | 46.26 | 48.57
mt08var070 |  | kg | Puntas metálicas de cabeza ancha. | 0.15 | 24.65 | 3.7
|  |  |  | Subtotal materiales: |  | 52.27
2 |  |  | Mano de obra
mo054 |  | h | Operario en aislamiento. | 0.185 | 32.35 | 5.98
mo101 |  | h | Oficial en aislamientos. | 0.185 | 21.86 | 4.04
|  |  |  | Subtotal mano de obra: |  | 10.02
3 |  |  | Herramientas
|  | % | Herramientas | 2 | 62.29 | 1.25
Coste de mantenimiento decenal: S/. 1,27 en los primeros 10 años. |  |  |  | Costos directos (1+2+3): |  | 63.54