## Hoja 1
NBD020 | m² |  | Aislamiento acústico a ruido aéreo bajo losa, con paneles multicapa.
Aislamiento acústico a ruido aéreo bajo losa, formado por complejo multicapa, de 20 mm de espesor, 7 kg/m² de masa superficial, formado por un fieltro textil de 16 mm de espesor adherido térmicamente a una lámina bituminosa de 4 mm de espesor, colocado con empalme y con fijaciones mecánicas.
Código |  | Unidad |  | Descripción | Cantidad | Precio unitario | Precio parcial
1 |  |  |  | Materiales
mt16ptd030qb |  | m² |  | Complejo multicapa, de 20 mm de espesor, 7 kg/m² de masa superficial, formado por un fieltro textil de 16 mm de espesor adherido térmicamente a una lámina bituminosa de 4 mm de espesor, resistencia térmica 0,58 m²K/W, Euroclase F de reacción al fuego; con 55 dB de índice global de reducción acústica, Rw. | 1.05 | 61.84 | 64.93
mt16afd020f |  | Ud |  | Tarugo de expansión y clavo de polipropileno con espiga de poliestireno de alta resistencia "DANOSA", de 70 mm de longitud, con aro de estanqueidad, para fijación mecánica de paneles aislantes. | 6 | 1.85 | 11.1
[5 empty] | Subtotal materiales: |  | 76.03
2 |  |  |  | Mano de obra
mo054 |  | h |  | Operario en aislamiento. | 0.148 | 32.15 | 4.76
mo101 |  | h |  | Oficial en aislamientos. | 0.148 | 21.72 | 3.21
[5 empty] | Subtotal mano de obra: |  | 7.97
3 |  |  |  | Herramientas
|  | % |  | Herramientas | 2 | 84 | 1.68
Coste de mantenimiento decenal: S/. 11,05 en los primeros 10 años. |  |  |  |  | Costos directos (1+2+3): |  | 85.68