## Hoja 1
NBI020 | Ud |  | Plancha antivibración, de caucho.
Plancha antivibración de caucho, de 380x380x12 mm y 3,0 kg/cm² de carga máxima a compresión.
Código |  | Unidad |  | Descripción | Cantidad | Precio unitario | Precio parcial
1 |  |  |  | Materiales
mt16avg030e |  | Ud |  | Plancha antivibración de caucho, de 380x380x12 mm y 3 kg/cm² de carga máxima a compresión. | 1 | 68.16 | 68.16
[5 empty] | Subtotal materiales: |  | 68.16
2 |  |  |  | Mano de obra
mo054 |  | h |  | Operario en aislamiento. | 0.119 | 20.75 | 2.47
mo101 |  | h |  | Oficial en aislamientos. | 0.119 | 13.75 | 1.64
[5 empty] | Subtotal mano de obra: |  | 4.11
3 |  |  |  | Herramientas
|  | % |  | Herramientas | 2 | 72.27 | 1.45
Coste de mantenimiento decenal: S/. 5,90 en los primeros 10 años. |  |  |  |  | Costos directos (1+2+3): |  | 73.72