## Hoja 1
NBP010 | m² |  | Aislamiento acústico a ruido aéreo, en tabique interior de hoja de albañilería, con complejos multicapa.
Aislamiento acústico, a ruido aéreo, en tabique interior de hoja de albañilería, realizado con complejo multicapa, de 20 mm de espesor, 7,4 kg/m² de masa superficial, formado por un fieltro textil de 16 mm de espesor adherido térmicamente a una lámina viscoelástica de alta densidad de 4 mm de espesor, colocado a tope y con fijaciones mecánicas. Incluso cinta viscoelástica autoadhesiva, para sellado de juntas.
Código |  | Unidad |  | Descripción | Cantidad | Precio unitario | Precio parcial
1 |  |  |  | Materiales
mt16ptc030e |  | m² |  | Complejo multicapa, de 20 mm de espesor, 7,4 kg/m² de masa superficial, formado por un fieltro textil de 16 mm de espesor adherido térmicamente a una lámina viscoelástica de alta densidad de 4 mm de espesor; con 57 dB de índice global de reducción acústica, Rw. | 1.05 | 69.18 | 72.64
mt16aaa020kc |  | Ud |  | Fijación mecánica para paneles aislantes de complejo multicapa, colocados directamente sobre la superficie soporte. | 5.25 | 0.66 | 3.47
mt16pnc010a |  | m |  | Cinta viscoelástica autoadhesiva, con autoprotección de aluminio, de 50 mm de anchura y de 1,5 mm de espesor, para sellado de juntas. | 0.44 | 4.04 | 1.78
[5 empty] | Subtotal materiales: |  | 77.89
2 |  |  |  | Mano de obra
mo054 |  | h |  | Operario en aislamiento. | 0.037 | 32.15 | 1.19
mo101 |  | h |  | Oficial en aislamientos. | 0.019 | 21.72 | 0.41
[5 empty] | Subtotal mano de obra: |  | 1.6
3 |  |  |  | Herramientas
|  | % |  | Herramientas | 2 | 79.49 | 1.59
Coste de mantenimiento decenal: S/. 1,62 en los primeros 10 años. |  |  |  |  | Costos directos (1+2+3): |  | 81.08