## Hoja 1
NBP100 | m² |  | Aislamiento acústico a ruido aéreo, en tabique desmontable, a través del plenum.
Barrera acústica a ruido aéreo, en tabique desmontable, a través del plenum, formada por panel acústico autoportante de lana mineral, compuesto por módulos de 1200x600x80 mm, revestido por las dos caras con un complejo kraft-aluminio, colocado directamente entre la losa y los perfiles superiores de la tabique desmontable, para mejorar el aislamiento acústico lateral entre espacios. Incluso cinta autoadhesiva de aluminio, para el sellado y fijación del aislamiento.
Código |  | Unidad |  | Descripción | Cantidad | Precio unitario | Precio parcial
1 |  |  |  | Materiales
mt16par120a |  | m² |  | Panel acústico autoportante de lana mineral, compuesto por módulos de 1200x600x80 mm, revestido por las dos caras con un complejo kraft-aluminio, Euroclase A2-s1, d0 de reacción al fuego, como barrera acústica en plenums, entre la losa y la divisoria. | 1.05 | 284.26 | 298.47
mt42con020 |  | m |  | Cinta autoadhesiva de aluminio, de 50 micras de espesor y 65 mm de anchura, a base de resinas acrílicas, para el sellado y fijación del aislamiento. | 1.5 | 0.97 | 1.46
[5 empty] | Subtotal materiales: |  | 299.93
2 |  |  |  | Mano de obra
mo054 |  | h |  | Operario en aislamiento. | 0.617 | 32.15 | 19.84
mo101 |  | h |  | Oficial en aislamientos. | 0.617 | 21.72 | 13.4
[5 empty] | Subtotal mano de obra: |  | 33.24
3 |  |  |  | Herramientas
|  | % |  | Herramientas | 2 | 333.17 | 6.66
Coste de mantenimiento decenal: S/. 16,99 en los primeros 10 años. |  |  |  |  | Costos directos (1+2+3): |  | 339.83