## Hoja 1
NDR010 | m² |  | Drenaje de suelos con lámina de polietileno.
Drenaje de suelos con lámina drenante de polietileno, de 7 mm de espesor, preparado para recibir directamente el revestimiento (no incluido en este precio).
Código |  | Unidad |  | Descripción | Cantidad | Precio unitario | Precio parcial
1 |  |  |  | Materiales
mt15res330a |  | m² |  | Lámina drenante de polietileno, de 7 mm de espesor, suministrada en rollos de 20 m de longitud. | 1.05 | 58.64 | 61.57
[5 empty] | Subtotal materiales: |  | 61.57
2 |  |  |  | Mano de obra
mo029 |  | h |  | Operario aplicador de láminas impermeabilizantes. | 0.237 | 20.07 | 4.76
mo067 |  | h |  | Oficial aplicador de láminas impermeabilizantes. | 0.237 | 13.75 | 3.26
[5 empty] | Subtotal mano de obra: |  | 8.02
3 |  |  |  | Herramientas
|  | % |  | Herramientas | 2 | 69.59 | 1.39
Coste de mantenimiento decenal: S/. 1,42 en los primeros 10 años. |  |  |  |  | Costos directos (1+2+3): |  | 70.98