## Hoja 1
NIA200 | m² |  | Impermeabilización de depósito de agua con revestimiento sintético.
Formación de impermeabilización de depósito de agua no potable, realizada mediante aplicación de dos manos de revestimiento continuo elástico impermeabilizante a base de poliuretano alifático, Revetón Mempur "REVETÓN", color teja, de 1,2 mm de espesor mínimo. Incluso limpieza y preparación de la superficie soporte de concreto o mortero de cemento con la aplicación de una mano de imprimación de resinas sintéticas, "REVETÓN", incolora y resolución de puntos singulares mediante geotextil no tejido de fibras de poliéster, Texnón 90 "REVETÓN", de 90 g/m² de masa superficial fijado con fragua tixotrópica a base de poliuretano líquido, color gris.
Código |  | Unidad |  | Descripción | Cantidad | Precio unitario | Precio parcial
1 |  |  |  | Materiales
mt15rer010b |  | l |  | Imprimación de resinas sintéticas, "REVETÓN", incolora. | 0.2 | 58.79 | 11.76
mt15rer140a |  | kg |  | Fragua tixotrópica a base de poliuretano líquido, color gris. | 0.12 | 85.31 | 10.24
mt15rer500b |  | m² |  | Geotextil no tejido de fibras de poliéster, Texnón 90 "REVETÓN", de 90 g/m² de masa superficial. | 0.1 | 52.37 | 5.24
mt15rer110g |  | kg |  | Revestimiento continuo elástico impermeabilizante a base de poliuretano alifático, Revetón Mempur "REVETÓN", color teja. | 1.5 | 58.74 | 88.11
[5 empty] | Subtotal materiales: |  | 115.35
2 |  |  |  | Mano de obra
mo032 |  | h |  | Operario aplicador de productos impermeabilizantes. | 0.237 | 20.07 | 4.76
mo070 |  | h |  | Oficial aplicador de productos impermeabilizantes. | 0.237 | 13.75 | 3.26
[5 empty] | Subtotal mano de obra: |  | 8.02
3 |  |  |  | Herramientas
|  | % |  | Herramientas | 2 | 123.37 | 2.47
Coste de mantenimiento decenal: S/. 5,03 en los primeros 10 años. |  |  |  |  | Costos directos (1+2+3): |  | 125.84