## Hoja 1
NIC011 | m² | Impermeabilización de platea de cimentación, con láminas asfálticas.
Impermeabilización de platea de cimentación, con lámina de betún modificado con elastómero SBS, de 4 mm de espesor, con armadura de fieltro de poliéster reforzado y estabilizado de 150 g/m², de superficie no protegida, totalmente adherida al soporte con soplete, colocada con empalmes en la base de la platea de cimentación, sobre una capa de concreto pobre, previa imprimación con emulsión asfáltica aniónica con cargas, y protegida con una capa antipunzonante de geotextil de polipropileno-polietileno, (125 g/m²), preparada para recibir directamente el concreto de la platea de cimentación. Incluso banda de refuerzo de lámina de betún modificado con elastómero SBS, para la resolución del perímetro. El precio no incluye la capa de concreto pobre.
Código |  | Unidad | Descripción | Cantidad | Precio unitario | Precio parcial
1 |  |  | Materiales
mt14iea020c |  | kg | Emulsión asfáltica aniónica con cargas. | 0.5 | 15.6 | 7.8
mt14lba010m |  | m² | Lámina de betún modificado con elastómero SBS, de 4 mm de espesor, masa nominal 4,8 kg/m², con armadura de fieltro de poliéster reforzado y estabilizado de 150 g/m², de superficie no protegida, y coeficiente de difusión frente al gas radón 7x10-12 m²/s. | 1.1 | 38.92 | 42.81
mt14lba100a |  | m | Banda de refuerzo de lámina de betún modificado con elastómero SBS, de 33 cm de anchura, acabada con film plástico termofusible en ambas caras. | 0.5 | 13.41 | 6.71
mt14gsa010ce |  | m² | Geotextil no tejido sintético, termosoldado, de polipropileno-polietileno, con una resistencia a la tracción longitudinal de 9,5 kN/m, una resistencia a la tracción transversal de 10 kN/m, una apertura de cono al ensayo de perforación dinámica según ISO 13433 inferior a 28 mm, resistencia CBR a punzonamiento 1,56 kN y una masa superficial de 125 g/m². | 1.1 | 7.25 | 7.98
|  |  |  | Subtotal materiales: |  | 65.3
2 |  |  | Mano de obra
mo029 |  | h | Operario aplicador de láminas impermeabilizantes. | 0.148 | 31.48 | 4.66
mo067 |  | h | Oficial aplicador de láminas impermeabilizantes. | 0.148 | 21.86 | 3.24
|  |  |  | Subtotal mano de obra: |  | 7.9
3 |  |  | Herramientas
|  | % | Herramientas | 2 | 73.2 | 1.46
Coste de mantenimiento decenal: S/. 1,94 en los primeros 10 años. |  |  |  | Costos directos (1+2+3): |  | 74.66