## Hoja 1
NIC012 |  |  | m² | Impermeabilización bajo losa de cimentación, con manta de bentonita de sodio.
Impermeabilización bajo losa de cimentación, mediante manta de bentonita de sodio, Bentofix BFG 5000 L "BASF Construction Chemical", de 6 mm de espesor, formada por un geotextil no tejido de polipropileno, de 220 g/m², un geotextil tejido de polipropileno, de 110 g/m², y 5 kg/m² de gránulos de bentonita de sodio natural, dispuestos entre los dos geotextiles, fijada al soporte mediante clavos de acero.
Descompuesto | Ud | Descomposición |  |  | Rend. | p.s. | Precio partida
mt08var015 | kg | Bentonita de sodio granular. |  |  | 0.05 | 3.22 | 0.16
mt15bas050b | m² | Manta de bentonita de sodio, Bentofix BFG 5000 L "BASF Construction Chemical", de 6 mm de espesor, formada por un geotextil no tejido de polipropileno, de 220 g/m², un geotextil tejido de polipropileno, de 110 g/m², y 5 kg/m² de gránulos de bentonita de sodio natural, dispuestos entre los dos geotextiles. |  |  | 1.05 | 42.89 | 45.03
mt08var060 | kg | Puntas de acero de 20x100 mm. |  |  | 0.1 | 19.58 | 1.96
mo030 | h | Operario aplicador de productos impermeabilizantes. |  |  | 0.059 | 14.33 | 0.85
mo065 | h | Oficial aplicador de productos impermeabilizantes. |  |  | 0.059 | 11.75 | 0.69
| % | Medios auxiliares |  |  | 2 | 48.69 | 0.97
| % | Costes indirectos |  |  | 3 | 49.66 | 1.49
Coste de mantenimiento decenal: S/. 2,05 en los primeros 10 años. | [5 empty] | Total: | 51.15