## Hoja 1
NIC013 | m² |  | Impermeabilización de platea de cimentación, mediante saturación de la red capilar del concreto.
Impermeabilización de platea de cimentación, mediante saturación de la red capilar del concreto. IMPERMEABILIZACIÓN BAJO LA LOSA: aplicación de mortero impermeabilizante, en polvo, mediante espolvoreo manual, rendimiento: 2 kg/m², antes de proceder al vaciado, con la armadura de la losa ya montada, sobre el concreto pobre previamente humedecido con agua. IMPERMEABILIZACIÓN SOBRE LA LOSA: aplicación de mortero impermeabilizante, en forma de lechada, mediante extendido con cepillo, rendimiento: 2 kg/m², en dos capas, sobre el concreto ya fraguado.
Código |  | Unidad |  | Descripción | Cantidad | Precio unitario | Precio parcial
1 |  |  |  | Materiales
mt08aaa010a |  | m³ |  | Agua. | 0.005 | 4.68 | 0.02
mt09bmr230a |  | kg |  | Mortero impermeabilizante, con resistencia a los sulfatos, alta resistencia a ciclos de congelamiento y deshielo y efecto protector frente a la carbonatación. | 3 | 4.53 | 13.59
[5 empty] | Subtotal materiales: |  | 13.61
2 |  |  |  | Mano de obra
mo032 |  | h |  | Operario aplicador de productos impermeabilizantes. | 0.099 | 31.48 | 3.12
mo070 |  | h |  | Oficial aplicador de productos impermeabilizantes. | 0.099 | 21.86 | 2.16
[5 empty] | Subtotal mano de obra: |  | 5.28
3 |  |  |  | Herramientas
|  | % |  | Herramientas | 2 | 18.89 | 0.38
Coste de mantenimiento decenal: S/. 0,50 en los primeros 10 años. |  |  |  |  | Costos directos (1+2+3): |  | 19.27