## Hoja 1
NIM021 | m² |  | Impermeabilización de muro de albañilería en contacto con el terreno, por su cara interior, con mortero hidrófugo.
Impermeabilización de muro de albañilería de bloques de concreto en contacto con el terreno, por su cara interior, con mortero flexible bicomponente, color gris, compuesto por ligantes hidráulicos y resinas sintéticas, resistencia a presión hidrostática positiva y negativa de 15 bar, aplicado en capas sucesivas, de 2 mm de espesor total.
Código |  | Unidad |  | Descripción | Cantidad | Precio unitario | Precio parcial
1 |  |  |  | Materiales
mt15igp010h |  | kg |  | Mortero flexible bicomponente, color gris, compuesto por ligantes hidráulicos y resinas sintéticas, resistencia a presión hidrostática positiva y negativa de 15 bar. | 3 | 13.69 | 41.07
[5 empty] | Subtotal materiales: |  | 41.07
2 |  |  |  | Mano de obra
mo032 |  | h |  | Operario aplicador de productos impermeabilizantes. | 0.123 | 31.48 | 3.87
mo070 |  | h |  | Oficial aplicador de productos impermeabilizantes. | 0.062 | 21.86 | 1.36
[5 empty] | Subtotal mano de obra: |  | 5.23
3 |  |  |  | Herramientas
|  | % |  | Herramientas | 2 | 46.3 | 0.93
Coste de mantenimiento decenal: S/. 2,36 en los primeros 10 años. |  |  |  |  | Costos directos (1+2+3): |  | 47.23