## Hoja 1
NIR005 | m² |  | Revestimiento elástico.
Impermeabilización mediante revestimiento continuo elástico impermeabilizante a base de polímeros acrílicos en dispersión acuosa, color blanco, con un rendimiento de 1,5 kg/m².
Código |  | Unidad |  | Descripción | Cantidad | Precio unitario | Precio parcial
1 |  |  |  | Materiales
mt15bas240a |  | kg |  | Revestimiento continuo elástico impermeabilizante a base de polímeros acrílicos en dispersión acuosa, color blanco. | 1.5 | 17.08 | 25.62
[5 empty] | Subtotal materiales: |  | 25.62
2 |  |  |  | Mano de obra
mo032 |  | h |  | Operario aplicador de productos impermeabilizantes. | 0.178 | 20.07 | 3.57
mo070 |  | h |  | Oficial aplicador de productos impermeabilizantes. | 0.178 | 13.75 | 2.45
[5 empty] | Subtotal mano de obra: |  | 6.02
3 |  |  |  | Herramientas
|  | % |  | Herramientas | 2 | 31.64 | 0.63
Coste de mantenimiento decenal: S/. 1,61 en los primeros 10 años. |  |  |  |  | Costos directos (1+2+3): |  | 32.27