## Hoja 1
NIS030 | m² |  | Capa drenante exterior para falso piso en contacto con el terreno, con láminas nodulares.
Drenaje de falso piso en contacto con el terreno, por su cara exterior, con lámina drenante nodular de polietileno de alta densidad (PEAD/HDPE), con nódulos de 8 mm de altura, resistencia a la compresión 150 kN/m² según ISO 604, capacidad de drenaje 5 l/(s·m) y masa nominal 0,5 kg/m², colocada sobre el terreno y preparada para recibir directamente el concreto del falso piso.
Código |  | Unidad |  | Descripción | Cantidad | Precio unitario | Precio parcial
1 |  |  |  | Materiales
mt14gdo010a |  | m² |  | Lámina drenante nodular de polietileno de alta densidad (PEAD/HDPE), con nódulos de 8 mm de altura, resistencia a la compresión 150 kN/m² según ISO 604, capacidad de drenaje 5 l/(s·m) y masa nominal 0,5 kg/m². | 1.1 | 6.63 | 7.29
[5 empty] | Subtotal materiales: |  | 7.29
2 |  |  |  | Mano de obra
mo029 |  | h |  | Operario aplicador de láminas impermeabilizantes. | 0.059 | 20.07 | 1.18
mo067 |  | h |  | Oficial aplicador de láminas impermeabilizantes. | 0.059 | 13.75 | 0.81
[5 empty] | Subtotal mano de obra: |  | 1.99
3 |  |  |  | Herramientas
|  | % |  | Herramientas | 2 | 9.28 | 0.19
Coste de mantenimiento decenal: S/. 0,38 en los primeros 10 años. |  |  |  |  | Costos directos (1+2+3): |  | 9.47