## Hoja 1
NRQ010 | m² | Aislamiento térmico reflexivo por el exterior de techos inclinados.
Aislamiento térmico reflexivo por el exterior de techos inclinados, formado por complejo multicapa, compuesto de dos láminas de poliéster metalizado microperforado, tres capas de algodón de 100 g/m², cinco láminas reflectantes y tres capas de guata de poliéster de 135 g/m², de 40 mm de espesor total, con una resistencia térmica de 1,111 m²K/W y una conductividad térmica de 0,036 W/(mK), colocado con empalme y fijado con grapas, de acero galvanizado, de 10 mm de altura sobre rastreles de madera a la superficie soporte de concreto, formando una cámara de aire de 20 mm de espesor mínimo; preparado para la posterior formación de una segunda cámara de aire. Incluso cinta autoadhesiva para sellado de juntas. El precio no incluye el enrastrelado.
Código |  |  | Unidad | Descripción | Cantidad | Precio unitario | Precio parcial
1 |  |  |  | Materiales
mt16arw010mav |  |  | m² | Complejo multicapa compuesto de dos láminas de poliéster metalizado microperforado, tres capas de algodón de 100 g/m², cinco láminas reflectantes y tres capas de guata de poliéster de 135 g/m², de 40 mm de espesor total, con una resistencia térmica de 1,111 m²K/W y una conductividad térmica de 0,036 W/(mK), suministrado en rollos de 1,50x10 m. | 1.1 | 64.69 | 71.16
mt15pdr300f |  |  | Ud | Grapa de acero galvanizado, de 10 mm de altura; para la fijación de productos aislantes. | 5.4 | 0.07 | 0.38
mt16arw100b |  |  | m | Cinta autoadhesiva de aluminio, con adhesivo acrílico, de 0,03 mm de espesor y 75 mm de anchura, para sellado de juntas. | 0.45 | 1.11 | 0.5
[5 empty] | Subtotal materiales: |  | 72.04
2 |  |  |  | Mano de obra
mo054 |  |  | h | Operario en aislamiento. | 0.15 | 21.91 | 3.29
mo101 |  |  | h | Oficial en aislamientos. | 0.15 | 14.69 | 2.2
[5 empty] | Subtotal mano de obra: |  | 5.49
3 |  |  |  | Herramientas
|  |  | % | Herramientas | 2 | 77.53 | 1.55
Coste de mantenimiento decenal: S/. 8,51 en los primeros 10 años. |  |  |  |  | Costos directos (1+2+3): |  | 79.08