## Hoja 1
PAF010 | Ud |  | Closet modular para empotrar.
Closet prefabricado para empotrar de dos hojas batientes, de 250x70x60 cm de tablero melamínico.
Descompuesto |  | Ud |  | Descomposición | Rend. | Precio unitario | Precio partida
mt22eap010rb |  | Ud |  | Block de closet prefabricado para empotrar de dos hojas batientes de 250x70x60 cm, de tablero aglomerado melamínico, de 16 mm de espesor, en costados, techo, suelo y división de maletero, y de 10 mm de espesor en el fondo; hoja de 19 mm de espesor y canto de 1,4 mm en PVC; varillas de colgar en aluminio dorado, estriado y antidoblante, con soportes laterales de igual color; bisagras rectas de color cromado (4 unidades por puerta) y tiradores de color dorado para puertas batientes, incluso premarco, módulos columna y baldas de división en maletero, molduras en MDF plastificadas, tapacantos, zócalo y demás herrería. | 1 | 877.78 | 877.78
mo016 |  | h |  | Operario carpintero. | 1.712 | 16.55 | 28.33
mo056 |  | h |  | Oficial carpintero. | 0.856 | 13.39 | 11.46
|  | % |  | Medios auxiliares | 2 | 917.57 | 18.35
|  | % |  | Costes indirectos | 3 | 935.92 | 28.08
Coste de mantenimiento decenal: S/. 163,88 en los primeros 10 años. | [5 empty] | Total: | 964