## Hoja 1
PAI020 | m² |  | Puerta de aluminio.
Carpintería de aluminio anodizado natural para puerta practicable con chapa opaca, perfilería para una o dos hojas, serie S-40x20, con marca de calidad EWAA-EURAS (QUALANOD).
Descompuesto | Ud | Descomposición |  | Rend. | Precio unitario | Precio partida
mt25pfb011a | m² | Carpintería de aluminio anodizado natural para puerta practicable con chapa opaca, perfilería para una o dos hojas, serie S-40x20, con marca de calidad EWAA-EURAS (QUALANOD), incluso parte proporcional de cerradura triangular y rejillas de ventilación. |  | 1 | 460.21 | 460.21
mo019 | h | Operario de construcción. |  | 0.202 | 16.25 | 3.28
mo075 | h | Oficial de construcción. |  | 0.202 | 13.29 | 2.68
| % | Medios auxiliares |  | 2 | 466.17 | 9.32
| % | Costes indirectos |  | 3 | 475.49 | 14.26
Coste de mantenimiento decenal: S/. 53,87 en los primeros 10 años. |  |  |  |  | Total: | 489.75