## Hoja 1
PMA010 | Ud |  | Mampara de acero.
Tabique desmontable formado por mampara ciega de 4x2,9 m, de acero galvanizado plastificado con PVC, con aislamiento intermedio de lana mineral y remate superior acristalado.
Descompuesto | Ud | Descomposición |  | Rend. | Precio unitario | Precio partida
mt26mac010c | m² | Panel ciego machihembrado para mamparas, formado por dos planchas de acero galvanizado plastificado con PVC con aislamiento intermedio de lana mineral de conductividad térmica 0,039 W/(mK). |  | 8.2 | 353.33 | 2897.31
mt26mac020c | m | Perfil en "U" de acero galvanizado plastificado con PVC para mamparas. |  | 9.7 | 27 | 261.9
mt26mac030c | m | Contrazócalo de acero galvanizado plastificado con PVC para mamparas. |  | 3.9 | 22.7 | 88.53
mt21vpi010d | m² | Luna pulida incolora, 8 mm. |  | 3 | 104.32 | 312.96
mt26mac040 | m | Perfil de aluminio lacado para recibido del vidrio en mamparas. |  | 8.5 | 18.28 | 155.38
mo010 | h | Operario de montaje. |  | 7.152 | 16.79 | 120.08
mo078 | h | Oficial de montaje. |  | 7.152 | 13.29 | 95.05
| % | Medios auxiliares |  | 2 | 3931.21 | 78.62
| % | Costes indirectos |  | 3 | 4009.83 | 120.29
Coste de mantenimiento decenal: S/. 743,42 en los primeros 10 años. |  |  |  |  | Total: | 4130.12