## Hoja 1
PMA010 |  | Ud | Mampara de acero.
Tabique desmontable formado por mampara de 4x2,9 m, de acero galvanizado natural, acristalada en la mitad de su superficie, con aislamiento intermedio de lana mineral y remate superior acristalado.
Descompuesto | Ud | Descomposición |  | Rend. | Precio unitario | Precio partida
mt26mac010a | m² | Panel ciego machihembrado para mamparas, formado por dos planchas de acero galvanizado con aislamiento intermedio de lana mineral de conductividad térmica 0,039 W/(mK). |  | 4 | 252.35 | 1009.4
mt26mac020a | m | Perfil en "U" de acero galvanizado para mamparas. |  | 9.7 | 13.37 | 129.69
mt26mac030a | m | Contrazócalo de acero galvanizado para mamparas. |  | 3.9 | 13.88 | 54.13
mt21vpi010d | m² | Luna pulida incolora, 8 mm. |  | 7.2 | 104.32 | 751.1
mt26mac040 | m | Perfil de aluminio lacado para recibido del vidrio en mamparas. |  | 22.7 | 18.28 | 414.96
mo010 | h | Operario de montaje. |  | 7.152 | 16.79 | 120.08
mo078 | h | Oficial de montaje. |  | 7.152 | 13.29 | 95.05
| % | Medios auxiliares |  | 2 | 2574.41 | 51.49
| % | Costes indirectos |  | 3 | 2625.9 | 78.78
Coste de mantenimiento decenal: S/. 486,84 en los primeros 10 años. |  |  |  |  | Total: | 2704.68