## Hoja 1
PMA010 |  |  | Ud | Mampara de acero.
Tabique desmontable formado por mampara de 4x2,9 m, de acero galvanizado plastificado con PVC, acristalada en la mitad de su superficie, con aislamiento intermedio de lana mineral y remate superior de acero galvanizado plastificado con PVC.
Descompuesto | Ud | Descomposición |  |  | Rend. | Precio unitario | Precio partida
mt26mac010c | m² | Panel ciego machihembrado para mamparas, formado por dos planchas de acero galvanizado plastificado con PVC con aislamiento intermedio de lana mineral de conductividad térmica 0,039 W/(mK). |  |  | 7 | 353.33 | 2473.31
mt26mac020c | m | Perfil en "U" de acero galvanizado plastificado con PVC para mamparas. |  |  | 9.7 | 27 | 261.9
mt26mac030c | m | Contrazócalo de acero galvanizado plastificado con PVC para mamparas. |  |  | 3.9 | 22.7 | 88.53
mt21vpi010d | m² | Luna pulida incolora, 8 mm. |  |  | 4 | 104.32 | 417.28
mt26mac040 | m | Perfil de aluminio lacado para recibido del vidrio en mamparas. |  |  | 13 | 18.28 | 237.64
mo010 | h | Operario de montaje. |  |  | 7.152 | 16.79 | 120.08
mo078 | h | Oficial de montaje. |  |  | 7.152 | 13.29 | 95.05
| % | Medios auxiliares |  |  | 2 | 3693.79 | 73.88
| % | Costes indirectos |  |  | 3 | 3767.67 | 113.03
Coste de mantenimiento decenal: S/. 698,53 en los primeros 10 años. | [5 empty] | Total: | 3880.7