## Hoja 1
PMA010 | Ud |  | Mampara de acero.
Tabique desmontable formado por mampara acristalada de 4x2,9 m con luna pulida incolora y perfilería de acero galvanizado natural, con remate superior de acero galvanizado.
Descompuesto | Ud | Descomposición |  | Rend. | Precio unitario | Precio partida
mt26mac010a | m² | Panel ciego machihembrado para mamparas, formado por dos planchas de acero galvanizado con aislamiento intermedio de lana mineral de conductividad térmica 0,039 W/(mK). |  | 2.25 | 252.35 | 567.79
mt26mac020a | m | Perfil en "U" de acero galvanizado para mamparas. |  | 9.7 | 13.37 | 129.69
mt26mac030a | m | Contrazócalo de acero galvanizado para mamparas. |  | 3.9 | 13.88 | 54.13
mt21vpi010d | m² | Luna pulida incolora, 8 mm. |  | 8.2 | 104.32 | 855.42
mt26mac040 | m | Perfil de aluminio lacado para recibido del vidrio en mamparas. |  | 18.3 | 18.28 | 334.52
mo010 | h | Operario de montaje. |  | 7.152 | 16.79 | 120.08
mo078 | h | Oficial de montaje. |  | 7.152 | 13.29 | 95.05
| % | Medios auxiliares |  | 2 | 2156.68 | 43.13
| % | Costes indirectos |  | 3 | 2199.81 | 65.99
Coste de mantenimiento decenal: S/. 407,84 en los primeros 10 años. |  |  |  |  | Total: | 2265.8