## Hoja 1
PML010 |  |  | Ud | Mampara de aluminio.
Tabique desmontable formado por mampara ciega de 4x2,9 m, de aluminio prelacado, con puerta interior de aluminio prelacado de 2,10x0,90 m, aislamiento intermedio de lana mineral y remate superior de aluminio prelacado.
Descompuesto | Ud | Descomposición |  |  | Rend. | Precio unitario | Precio partida
mt26mal010a | m² | Panel ciego machihembrado para mamparas, formado por dos chapas de aluminio prelacado con aislamiento intermedio de lana mineral de conductividad térmica 0,039 W/(mK). |  |  | 9.42 | 212.58 | 2002.5
mt26mal020a | m | Perfil en "U" de aluminio prelacado para mamparas. |  |  | 5.9 | 24.35 | 143.67
mt26mal030a | m | Contrazócalo de aluminio prelacado para mamparas. |  |  | 3 | 31.16 | 93.48
mt26mal050a | Ud | Puerta sencilla de una hoja de aluminio prelacado para colocar en mamparas, incluso parte proporcional de herrería. |  |  | 1 | 1236.49 | 1236.49
mo010 | h | Operario de montaje. |  |  | 7.152 | 16.79 | 120.08
mo078 | h | Oficial de montaje. |  |  | 7.152 | 13.29 | 95.05
| % | Medios auxiliares |  |  | 2 | 3691.27 | 73.83
| % | Costes indirectos |  |  | 3 | 3765.1 | 112.95
Coste de mantenimiento decenal: S/. 542,93 en los primeros 10 años. | [5 empty] | Total: | 3878.05