## Hoja 1
PML010 |  | Ud | Mampara de aluminio.
Tabique desmontable formado por mampara de 4x2,9 m, de aluminio prelacado, acristalada en la mitad de su superficie, con aislamiento intermedio de lana mineral y remate superior de aluminio prelacado.
Descompuesto | Ud | Descomposición |  | Rend. | Precio unitario | Precio partida
mt26mal010a | m² | Panel ciego machihembrado para mamparas, formado por dos chapas de aluminio prelacado con aislamiento intermedio de lana mineral de conductividad térmica 0,039 W/(mK). |  | 7 | 212.58 | 1488.06
mt26mal020a | m | Perfil en "U" de aluminio prelacado para mamparas. |  | 9.7 | 24.35 | 236.2
mt26mal030a | m | Contrazócalo de aluminio prelacado para mamparas. |  | 3.9 | 31.16 | 121.52
mt21vpi010d | m² | Luna pulida incolora, 8 mm. |  | 4 | 104.32 | 417.28
mt26mac040 | m | Perfil de aluminio lacado para recibido del vidrio en mamparas. |  | 13 | 18.28 | 237.64
mo010 | h | Operario de montaje. |  | 7.152 | 16.79 | 120.08
mo078 | h | Oficial de montaje. |  | 7.152 | 13.29 | 95.05
| % | Medios auxiliares |  | 2 | 2715.83 | 54.32
| % | Costes indirectos |  | 3 | 2770.15 | 83.1
Coste de mantenimiento decenal: S/. 399,46 en los primeros 10 años. |  |  |  |  | Total: | 2853.25