## Hoja 1
PML010 | Ud |  |  | Mampara de aluminio.
Tabique desmontable formado por mampara acristalada de 4x2,9 m con luna pulida incolora y perfilería de aluminio prelacado, con remate superior de aluminio prelacado.
Descompuesto |  | Ud | Descomposición |  | Rend. | Precio unitario | Precio partida
mt26mal010a |  | m² | Panel ciego machihembrado para mamparas, formado por dos chapas de aluminio prelacado con aislamiento intermedio de lana mineral de conductividad térmica 0,039 W/(mK). |  | 2.25 | 212.58 | 478.31
mt26mal020a |  | m | Perfil en "U" de aluminio prelacado para mamparas. |  | 9.7 | 24.35 | 236.2
mt26mal030a |  | m | Contrazócalo de aluminio prelacado para mamparas. |  | 3.9 | 31.16 | 121.52
mt21vpi010d |  | m² | Luna pulida incolora, 8 mm. |  | 8.2 | 104.32 | 855.42
mt26mac040 |  | m | Perfil de aluminio lacado para recibido del vidrio en mamparas. |  | 18.3 | 18.28 | 334.52
mo010 |  | h | Operario de montaje. |  | 7.152 | 16.79 | 120.08
mo078 |  | h | Oficial de montaje. |  | 7.152 | 13.29 | 95.05
|  | % | Medios auxiliares |  | 2 | 2241.1 | 44.82
|  | % | Costes indirectos |  | 3 | 2285.92 | 68.58
Coste de mantenimiento decenal: S/. 329,63 en los primeros 10 años. | [5 empty] | Total: | 2354.5