## Hoja 1
PPM010 |  |  | Ud | Puerta interior de madera.
Puerta interior lisa, de una hoja de 210x75x4,5 cm, de tablero de MDF de 3 mm de espesor, con chapa de madera de pino, relleno interior con parrilla tipo honey comb (panal de abeja) y bastidores de madera de pino, barnizada en taller; marco de madera maciza del mismo material y acabado que la hoja; con herrería de colgar y de cierre.
Descompuesto | Ud | Descomposición |  |  | Rend. | Precio unitario | Precio partida
mt22aap040pta | Ud | Marco de madera maciza para puerta de una hoja, de 210x75x4,5 cm, con elementos de fijación. |  |  | 1 | 44.47 | 44.47
mt22ppe010boab | Ud | Hoja de puerta interior lisa de tablero de MDF de 3 mm de espesor, con chapa de madera de pino, barnizada en taller, de 210x75x4,5 cm, relleno interior con parrilla tipo honey comb (panal de abeja) y bastidores de madera de pino. |  |  | 1 | 142.36 | 142.36
mt23ibl010p | Ud | Pernio de 100x58 mm, con remate, en latón negro brillo, para puerta interior. |  |  | 3 | 2.52 | 7.56
mt23ppb031 | Ud | Tornillo de latón 21/35 mm. |  |  | 18 | 0.21 | 3.78
mt23ppb200 | Ud | Cerradura de embutir, frente, accesorios y tornillos de atado, para puerta interior. |  |  | 1 | 38.63 | 38.63
mt23hbl010aa | Ud | Juego de manija y escudo largo de latón negro brillo, serie básica, para puerta interior. |  |  | 1 | 27.79 | 27.79
mo016 | h | Operario carpintero. |  |  | 1.07 | 16.55 | 17.71
mo056 | h | Oficial carpintero. |  |  | 1.07 | 13.39 | 14.33
| % | Medios auxiliares |  |  | 2 | 296.63 | 5.93
| % | Costes indirectos |  |  | 3 | 302.56 | 9.08
Coste de mantenimiento decenal: S/. 34,28 en los primeros 10 años. | [5 empty] | Total: | 311.64