## Hoja 1
PTW050 |  |  | m² | Sistemas "PLACO" de trasdosado directo, de planchas de yeso laminado, en tabiques interiores.
Trasdosado directo sobre tabique interior, sistema Placo Prima "PLACO", realizado con una plancha de yeso laminado A / - 1200 / 2500 / 15 / borde afinado, BA 15 "PLACO", recibida con pasta de agarre sobre el paramento vertical, con un espesor total de 35 mm.
Descompuesto | Ud | Descomposición |  |  | Rend. | Precio unitario | Precio partida
mt12plm050a | kg | Pasta de agarre MAP "PLACO". |  |  | 4.8 | 2.11 | 10.13
mt12plk010aadi | m² | Plancha de yeso laminado A / - 1200 / 2500 / 15 / borde afinado, BA 15 "PLACO", formada por un alma de yeso de origen natural embutida e íntimamente ligada a dos láminas de cartón fuerte. |  |  | 1.05 | 19.39 | 20.36
mt12plj010a | m | Cinta microperforada, "PLACO", para acabado de juntas de planchas de yeso laminado. |  |  | 1.4 | 0.16 | 0.22
mt12plm010a | kg | Pasta de secado en polvo, SN "PLACO", para el tratamiento de las juntas de las planchas de yeso laminado. |  |  | 0.33 | 3.82 | 1.26
mo052 | h | Operario en mamparas y sistemas de placas. |  |  | 0.214 | 16.79 | 3.59
mo098 | h | Oficial en mamparas y sistemas de placas. |  |  | 0.214 | 13.29 | 2.84
| % | Medios auxiliares |  |  | 2 | 38.4 | 0.77
| % | Costes indirectos |  |  | 3 | 39.17 | 1.18
Coste de mantenimiento decenal: S/. 4,44 en los primeros 10 años. | [5 empty] | Total: | 40.35