## Hoja 1
PYR020 | Ud |  | Recibido de bañera.
Recibido de bañera de cualquier medida, mediante tabiques de apoyo.
Descompuesto |  | Ud |  | Descomposición | Rend. | Precio unitario | Precio partida
mt04lvc010a |  | Ud |  | Ladrillo cerámico hueco sencillo, para revestir, 24x11,5x4 cm. | 30 | 0.32 | 9.6
mt09mor010c |  | m³ |  | Mortero de cemento CEM II/B-P 32,5 N tipo M-5, confeccionado en obra con 250 kg/m³ de cemento y una proporción en volumen 1/6. | 0.01 | 438.68 | 4.39
mt01ara010 |  | m³ |  | Arena de 0 a 5 mm de diámetro. | 0.1 | 38.28 | 3.83
mo019 |  | h |  | Operario de construcción. | 3.099 | 16.25 | 50.36
mo111 |  | h |  | Peón de construcción. | 3.099 | 12.77 | 39.57
|  | % |  | Medios auxiliares | 2 | 107.75 | 2.16
|  | % |  | Costes indirectos | 3 | 109.91 | 3.3
[6 empty] | Total: | 113.21