## Hoja 1
PYR040 | Ud |  |  | Recibido de carpintería exterior.
Colocación y fijación de carpintería exterior de más de 4 m² de superficie, mediante recibido al paramento de las patillas de anclaje con mortero de cemento hidrófugo M-5.
Descompuesto |  | Ud | Descomposición |  | Rend. | Precio unitario | Precio partida
mt09mor010c |  | m³ | Mortero de cemento CEM II/B-P 32,5 N tipo M-5, confeccionado en obra con 250 kg/m³ de cemento y una proporción en volumen 1/6. |  | 0.03 | 438.68 | 13.16
mo019 |  | h | Operario de construcción. |  | 1.788 | 16.25 | 29.06
mo111 |  | h | Peón de construcción. |  | 1.788 | 12.77 | 22.83
|  | % | Medios auxiliares |  | 2 | 65.05 | 1.3
|  | % | Costes indirectos |  | 3 | 66.35 | 1.99
[6 empty] | Total: | 68.34