## Hoja 1
QAD025 | m² |  | Pasillo técnico peatonal de baldosas aislantes, en techo plano no transitable, con grava.
Pasillo técnico peatonal de baldosas aislantes formadas por 35 mm de mortero y 40 mm de poliestireno extruido, de 600x400 mm, color gris, acabado poroso, colocadas directamente sobre la capa separadora, en techo plano no transitable, con grava. El precio no incluye la capa separadora.
Código |  | Unidad |  | Descripción | Cantidad | Precio unitario | Precio parcial
1 |  |  |  | Materiales
mt15lfc010a |  | m² |  | Baldosa aislante formada por 35 mm de mortero y 40 mm de poliestireno extruido, conductividad térmica 0,034 W/(mK). | 1.05 | 95.5 | 100.28
[5 empty] | Subtotal materiales: |  | 100.28
2 |  |  |  | Mano de obra
mo020 |  | h |  | Operario de construcción. | 0.309 | 21.66 | 6.69
mo113 |  | h |  | Peón de construcción. | 0.309 | 14.43 | 4.46
[5 empty] | Subtotal mano de obra: |  | 11.15
3 |  |  |  | Herramientas
|  | % |  | Herramientas | 2 | 111.43 | 2.23
[5 empty] | Costos directos (1+2+3): |  | 113.66