## Hoja 1
QAD031 | m² |  | Techo plano no transitable, no ventilado, ajardinado. Impermeabilización con láminas de poliolefinas.
Techo plano no transitable, no ventilado, ajardinado intensiva, tipo convencional, pendiente del 1% al 5%. FORMACIÓN DE PENDIENTES: mediante encintado de limatesas, limahoyas y juntas con maestras de ladrillo cerámico hueco doble y capa de arcilla expandida, vertida en seco y consolidada en su superficie con lechada de cemento, proporcionando una resistencia a compresión de 1 MPa y con una conductividad térmica de 0,087 W/(mK), con espesor medio de 10 cm; con capa de regularización de mortero de cemento, confeccionado en obra, dosificación 1:6 de 4 cm de espesor, acabado frotachado; AISLAMIENTO TÉRMICO: panel rígido de poliestireno extruido, de superficie lisa y mecanizado lateral a media madera, de 50 mm de espesor, resistencia a compresión >= 300 kPa; IMPERMEABILIZACIÓN: tipo monocapa, adherida, formada por una lámina impermeabilizante flexible tipo EVAC compuesta de una doble hoja de poliolefina termoplástica con acetato de vinil etileno, con ambas caras revestidas de fibras de poliéster no tejidas, de 0,52 mm de espesor y 335 g/m², fijada al soporte en toda su superficie mediante adhesivo cementoso mejorado C2 E, y empalmes fijados con adhesivo cementoso mejorado C2 E S1; CAPA DRENANTE Y FILTRANTE: lámina drenante y filtrante de estructura nodular de polietileno de alta densidad (PEAD/HDPE), con nódulos de 8 mm de altura, con geotextil de polipropileno incorporado; CAPA DE PROTECCIÓN: capa de tierra vegetal para siembra de 25 cm de espesor. El precio no incluye la ejecución y el sellado de las juntas ni la ejecución de remates en los encuentros con paramentos y desagües.
Código |  | Unidad |  | Descripción | Cantidad | Precio unitario | Precio parcial
1 |  |  |  | Materiales
mt04lvc010c |  | Ud |  | Ladrillo cerámico hueco doble, para revestir, 24x11,5x9 cm, densidad 780 kg/m³. | 3 | 0.41 | 1.23
mt01arl030aa |  | m³ |  | Arcilla expandida, suministrada en sacos. | 0.1 | 440.01 | 44
mt09lec020b |  | m³ |  | Lechada de cemento 1/3 CEM II/B-P 32,5 N. | 0.01 | 293.78 | 2.94
mt16pea020b |  | m² |  | Panel rígido de poliestireno expandido, mecanizado lateral recto, de 20 mm de espesor, resistencia térmica 0,55 m²K/W, conductividad térmica 0,036 W/(mK), para junta de expansión. | 0.01 | 6.34 | 0.06
mt08aaa010a |  | m³ |  | Agua. | 0.008 | 4.32 | 0.03
mt01arg005a |  | t |  | Arena de cantera, para mortero preparado en obra. | 0.065 | 58.29 | 3.79
mt08cem000b |  | kg |  | Cemento gris en sacos. | 10 | 0.43 | 4.3
mt16pxa010ac |  | m² |  | Panel rígido de poliestireno extruido, de superficie lisa y mecanizado lateral a media madera, de 50 mm de espesor, resistencia a compresión >= 300 kPa, resistencia térmica 1,5 m²K/W, conductividad térmica 0,034 W/(mK), Euroclase E de reacción al fuego, con código de designación XPS-EN 13164-T1-CS(10/Y)300-DLT(2)5-DS(70,90)-WL(T)0,7-FTCI1. | 1.05 | 16.56 | 17.39
mt09mcr250a |  | kg |  | Adhesivo cementoso mejorado, C2 E, con tiempo abierto ampliado, para la fijación de geomembranas, compuesto por cementos especiales, agregados seleccionados y resinas sintéticas. | 4 | 1.95 | 7.8
mt15rev011a |  | m² |  | Lámina impermeabilizante flexible tipo EVAC, compuesta de una doble hoja de poliolefina termoplástica con acetato de vinil etileno, con ambas caras revestidas de fibras de poliéster no tejidas, de 0,52 mm de espesor y 335 g/m². | 1.1 | 48.1 | 52.91
mt09mcr250b |  | kg |  | Adhesivo cementoso mejorado, C2 E S1, con tiempo abierto ampliado y gran deformabilidad, para la fijación de empalmes de geomembranas, compuesto por cementos especiales, agregados seleccionados y resinas sintéticas. | 0.3 | 8.38 | 2.51
mt14gdc010q |  | m² |  | Lámina drenante y filtrante de estructura nodular de polietileno de alta densidad (PEAD/HDPE), con nódulos de 8 mm de altura, con geotextil de polipropileno incorporado, resistencia a la compresión 150 kN/m² según ISO 604 y capacidad de drenaje 4,6 l/(s·m). | 1.05 | 13.82 | 14.51
mt01arj020 |  | m³ |  | Tierra vegetal para siembra. | 0.25 | 26.75 | 6.69
[5 empty] | Subtotal materiales: |  | 158.16
2 |  |  |  | Equipos
mq06hor010 |  | h |  | Mezcladora de concreto. | 0.028 | 4.64 | 0.13
[5 empty] | Subtotal equipos: |  | 0.13
3 |  |  |  | Mano de obra
mo020 |  | h |  | Operario de construcción. | 0.111 | 21.66 | 2.4
mo113 |  | h |  | Peón de construcción. | 0.507 | 14.43 | 7.32
mo029 |  | h |  | Operario aplicador de láminas impermeabilizantes. | 0.186 | 21.66 | 4.03
mo067 |  | h |  | Oficial aplicador de láminas impermeabilizantes. | 0.186 | 15 | 2.79
mo054 |  | h |  | Operario en aislamiento. | 0.062 | 22.27 | 1.38
mo101 |  | h |  | Oficial en aislamientos. | 0.062 | 15 | 0.93
mo040 |  | h |  | Operario jardinero. | 0.148 | 21.66 | 3.21
mo115 |  | h |  | Peón jardinero. | 0.148 | 14.43 | 2.14
[5 empty] | Subtotal mano de obra: |  | 24.2
4 |  |  |  | Herramientas
|  | % |  | Herramientas | 2 | 182.49 | 3.65
Coste de mantenimiento decenal: S/. 154,50 en los primeros 10 años. |  |  |  |  | Costos directos (1+2+3+4): |  | 186.14