## Hoja 1
QAD032 | m² |  | Techo plano no transitable, no ventilado, ajardinado. Impermeabilización con láminas de PVC.
Techo plano no transitable, no ventilado, ajardinado intensiva, tipo invertida, pendiente del 1% al 5%. FORMACIÓN DE PENDIENTES: mediante encintado de limatesas, limahoyas y juntas con maestras de ladrillo cerámico hueco doble y capa de arcilla expandida, vertida en seco y consolidada en su superficie con lechada de cemento, proporcionando una resistencia a compresión de 1 MPa y con una conductividad térmica de 0,087 W/(mK), con espesor medio de 10 cm; con capa de regularización de mortero de cemento, confeccionado en obra, dosificación 1:6 de 4 cm de espesor, acabado frotachado; CAPA SEPARADORA BAJO IMPERMEABILIZACIÓN: geotextil no tejido compuesto por fibras de poliéster unidas por agujeteado, (300 g/m²); IMPERMEABILIZACIÓN: tipo monocapa, no adherida, formada por una lámina impermeabilizante flexible de PVC-P, (fv), de 1,2 mm de espesor, con armadura de velo de fibra de vidrio, y con resistencia a la intemperie, fijada en empalmes y bordes mediante soldadura termoplástica; CAPA SEPARADORA BAJO AISLAMIENTO: geotextil no tejido compuesto por fibras de poliéster unidas por agujeteado, (300 g/m²); AISLAMIENTO TÉRMICO: panel rígido de poliestireno extruido, de superficie lisa y mecanizado lateral a media madera, de 40 mm de espesor, resistencia a compresión >= 300 kPa; CAPA SEPARADORA BAJO PROTECCIÓN: geotextil no tejido compuesto por fibras de poliéster unidas por agujeteado, (150 g/m²); CAPA DRENANTE Y FILTRANTE: lámina drenante y filtrante de estructura nodular de polietileno de alta densidad (PEAD/HDPE), con nódulos de 8 mm de altura, con geotextil de polipropileno incorporado; CAPA DE PROTECCIÓN: capa de tierra vegetal para siembra de 25 cm de espesor. El precio no incluye la ejecución y el sellado de las juntas ni la ejecución de remates en los encuentros con paramentos y desagües.
Código |  | Unidad |  | Descripción | Cantidad | Precio unitario | Precio parcial
1 |  |  |  | Materiales
mt04lvc010c |  | Ud |  | Ladrillo cerámico hueco doble, para revestir, 24x11,5x9 cm, densidad 780 kg/m³. | 3 | 0.41 | 1.23
mt01arl030aa |  | m³ |  | Arcilla expandida, suministrada en sacos. | 0.1 | 440.01 | 44
mt09lec020b |  | m³ |  | Lechada de cemento 1/3 CEM II/B-P 32,5 N. | 0.01 | 293.78 | 2.94
mt16pea020b |  | m² |  | Panel rígido de poliestireno expandido, mecanizado lateral recto, de 20 mm de espesor, resistencia térmica 0,55 m²K/W, conductividad térmica 0,036 W/(mK), para junta de expansión. | 0.01 | 6.34 | 0.06
mt08aaa010a |  | m³ |  | Agua. | 0.008 | 4.32 | 0.03
mt01arg005a |  | t |  | Arena de cantera, para mortero preparado en obra. | 0.065 | 58.29 | 3.79
mt08cem000b |  | kg |  | Cemento gris en sacos. | 10 | 0.43 | 4.3
mt14gsa020dg |  | m² |  | Geotextil no tejido compuesto por fibras de poliéster unidas por agujeteado, con una resistencia a la tracción longitudinal de 3,45 kN/m, una resistencia a la tracción transversal de 3,45 kN/m, una apertura de cono al ensayo de perforación dinámica según ISO 13433 inferior a 15 mm, resistencia CBR a punzonamiento 0,8 kN y una masa superficial de 300 g/m². | 2.1 | 5.24 | 11
mt15dan010c |  | m² |  | Lámina impermeabilizante flexible de PVC-P, (fv), de 1,2 mm de espesor, con armadura de velo de fibra de vidrio, y con resistencia a la intemperie. | 1.05 | 28.55 | 29.98
mt15dan020b |  | m |  | Perfil colaminado de plancha de acero y PVC-P, plano, para remate de impermeabilización en los extremos de las láminas de PVC-P y en encuentros con elementos verticales. | 0.4 | 12.21 | 4.88
mt16pxa010ab |  | m² |  | Panel rígido de poliestireno extruido, de superficie lisa y mecanizado lateral a media madera, de 40 mm de espesor, resistencia a compresión >= 300 kPa, resistencia térmica 1,2 m²K/W, conductividad térmica 0,034 W/(mK), Euroclase E de reacción al fuego, con código de designación XPS-EN 13164-T1-CS(10/Y)300-DLT(2)5-DS(70,90)-WL(T)0,7-FTCI1. | 1.05 | 13.25 | 13.91
mt14gsa020bc |  | m² |  | Geotextil no tejido compuesto por fibras de poliéster unidas por agujeteado, con una resistencia a la tracción longitudinal de 1,88 kN/m, una resistencia a la tracción transversal de 1,49 kN/m, una apertura de cono al ensayo de perforación dinámica según ISO 13433 inferior a 40 mm, resistencia CBR a punzonamiento 0,3 kN y una masa superficial de 150 g/m². | 1.05 | 2.27 | 2.38
mt14gdc010q |  | m² |  | Lámina drenante y filtrante de estructura nodular de polietileno de alta densidad (PEAD/HDPE), con nódulos de 8 mm de altura, con geotextil de polipropileno incorporado, resistencia a la compresión 150 kN/m² según ISO 604 y capacidad de drenaje 4,6 l/(s·m). | 1.05 | 13.82 | 14.51
mt01arj020 |  | m³ |  | Tierra vegetal para siembra. | 0.25 | 26.75 | 6.69
[5 empty] | Subtotal materiales: |  | 139.7
2 |  |  |  | Equipos
mq06hor010 |  | h |  | Mezcladora de concreto. | 0.028 | 4.64 | 0.13
[5 empty] | Subtotal equipos: |  | 0.13
3 |  |  |  | Mano de obra
mo020 |  | h |  | Operario de construcción. | 0.111 | 21.66 | 2.4
mo113 |  | h |  | Peón de construcción. | 0.507 | 14.43 | 7.32
mo029 |  | h |  | Operario aplicador de láminas impermeabilizantes. | 0.247 | 21.66 | 5.35
mo067 |  | h |  | Oficial aplicador de láminas impermeabilizantes. | 0.247 | 15 | 3.71
mo054 |  | h |  | Operario en aislamiento. | 0.062 | 22.27 | 1.38
mo101 |  | h |  | Oficial en aislamientos. | 0.062 | 15 | 0.93
mo040 |  | h |  | Operario jardinero. | 0.148 | 21.66 | 3.21
mo115 |  | h |  | Peón jardinero. | 0.148 | 14.43 | 2.14
[5 empty] | Subtotal mano de obra: |  | 26.44
4 |  |  |  | Herramientas
|  | % |  | Herramientas | 2 | 166.27 | 3.33
Coste de mantenimiento decenal: S/. 140,09 en los primeros 10 años. |  |  |  |  | Costos directos (1+2+3+4): |  | 169.6