## Hoja 1
QAD050 |  |  | m² | Techo verde, sistema Urbanscape "KNAUF INSULATION".
Techo plana no transitable, no ventilada, ajardinada extensiva, pendiente del 1% al 5%, compuesta de: formación de pendientes (no incluida en este precio); capa separadora bajo impermeabilización (no incluida en este precio); membrana impermeabilizante (no incluida en este precio); membrana antirraíces Urbanscape "KNAUF INSULATION", de polietileno de baja densidad, de color negro; lámina drenante y retenedora de agua, Urbanscape C "KNAUF INSULATION", con depósito de agua, formada por membrana de poliestireno reciclado reforzado y perforaciones en la parte superior; sustrato Urbanscape Green Roll (HTC GR) de lana mineral, de 40 mm de espesor y tepe Urbanscape Sedum-mix.
Descompuesto | Ud | Descomposición |  |  | Rend. | Precio unitario | Precio partida
mt14lbk010 | m² | Membrana antirraíces Urbanscape "KNAUF INSULATION", de polietileno de baja densidad, de color negro, para techos ajardinadas extensivas. |  |  | 1.1 | 14.4 | 15.84
mt14lbk020a | m² | Lámina drenante y retenedora de agua, Urbanscape C "KNAUF INSULATION", con depósito de agua, formada por membrana de poliestireno reciclado reforzado y perforaciones en la parte superior, para techos ajardinadas extensivas. |  |  | 1.1 | 63.66 | 70.03
mt14lbk030 | m² | Sustrato Urbanscape Green Roll (HTC GR) de lana mineral, de 40 mm de espesor, para techos ajardinadas extensivas. |  |  | 1.1 | 42.98 | 47.28
mt14lbk040 | m² | Tepe Urbanscape Sedum-mix, para techos ajardinadas extensivas. |  |  | 1.1 | 148.99 | 163.89
mo039 | h | Operario jardinero. |  |  | 0.304 | 16.25 | 4.94
mo113 | h | Peón jardinero. |  |  | 0.304 | 12.77 | 3.88
| % | Medios auxiliares |  |  | 2 | 305.86 | 6.12
| % | Costes indirectos |  |  | 3 | 311.98 | 9.36
Coste de mantenimiento decenal: S/. 101,22 en los primeros 10 años. | [5 empty] | Total: | 321.34