## Hoja 1
QLC010 | Ud | Claraboya.
Claraboya de cúpula fija parabólica monovalva, de polimetilmetacrilato (PMMA), de base cuadrada, luz de hueco 40x40 cm, zócalo de 25 cm de altura, realizado con albañilería de ladrillo cerámico hueco de 24x11,5x7, recibida con mortero de cemento, confeccionado en obra, dosificación 1:6.
Código |  | Unidad | Descripción | Cantidad | Precio unitario | Precio parcial
1 |  |  | Materiales
mt14iea020c |  | kg | Emulsión asfáltica aniónica con cargas. | 0.406 | 15.6 | 6.33
mt14lga010ea |  | m² | Lámina de betún modificado con elastómero SBS, de 3,5 mm de espesor, masa nominal 5 kg/m², con armadura de fieltro de poliéster reforzado y estabilizado de 150 g/m², con autoprotección mineral de color gris. | 0.546 | 40.47 | 22.1
mt04lvc010b |  | Ud | Ladrillo cerámico hueco doble, para revestir, 24x11,5x7 cm, densidad 780 kg/m³. | 18 | 0.9 | 16.2
mt08aaa010a |  | m³ | Agua. | 0.006 | 4.68 | 0.03
mt01arg005a |  | t | Arena de cantera, para mortero preparado en obra. | 0.031 | 62.49 | 1.94
mt08cem000b |  | kg | Cemento gris en sacos. | 4.75 | 0.47 | 2.23
mt21mat010apa |  | Ud | Claraboya de cúpula fija parabólica monovalva, de polimetilmetacrilato (PMMA), de base cuadrada, luz de hueco 40x40 cm. | 1 | 175.95 | 175.95
mt21cms010 |  | Ud | Material auxiliar para instalación, montaje y fijación de claraboya prefabricada. | 1.689 | 8.29 | 14
|  |  |  | Subtotal materiales: |  | 238.78
2 |  |  | Equipos
mq06hor010 |  | h | Mezcladora de concreto eléctrica con una capacidad de amasado de 160 l. | 0.013 | 10.45 | 0.14
|  |  |  | Subtotal equipos: |  | 0.14
3 |  |  | Mano de obra
mo029 |  | h | Operario aplicador de láminas impermeabilizantes. | 0.395 | 31.48 | 12.43
mo067 |  | h | Oficial aplicador de láminas impermeabilizantes. | 0.395 | 21.86 | 8.63
mo011 |  | h | Operario de montaje. | 0.416 | 32.35 | 13.46
mo080 |  | h | Oficial de montaje. | 1.234 | 21.86 | 26.98
mo113 |  | h | Peón de construcción. | 0.187 | 21.05 | 3.94
|  |  |  | Subtotal mano de obra: |  | 65.44
4 |  |  | Herramientas
|  | % | Herramientas | 2 | 304.36 | 6.09
Coste de mantenimiento decenal: S/. 145,91 en los primeros 10 años. |  |  |  | Costos directos (1+2+3+4): |  | 310.45