## Hoja 1
QLC020 | Ud |  | Sistema "VELUX" de ventana para techo plano.
Ventana para techo plano, modelo CVP 060060 0073U "VELUX", practicable con apertura proyectante de accionamiento manual hasta 15 cm mediante barra telescópica, de 60x60 cm, marco y hoja de PVC, color blanco, con aislamiento interior de poliestireno.
Código |  | Unidad |  | Descripción | Cantidad | Precio unitario | Precio parcial
1 |  |  |  | Materiales
mt24vqp006a |  | Ud |  | Ventana para techo plano, modelo CVP 060060 0073U "VELUX", practicable con apertura proyectante de accionamiento manual hasta 15 cm mediante barra telescópica, de 60x60 cm, marco y hoja de PVC, color blanco, con aislamiento interior de poliestireno, cúpula exterior transparente, parabólica, ISD 0000, de polimetilmetacrilato (PMMA), doble vidriado interior aislante de seguridad (73Q) (vidrio interior laminar de 3+3 mm, cámara de aire rellena de gas argón de 14,5 mm, vidrio exterior Float de 4 mm con recubrimiento aislante y separador de acero inoxidable). | 1 | 2436.79 | 2436.79
[5 empty] | Subtotal materiales: |  | 2436.79
2 |  |  |  | Mano de obra
mo011 |  | h |  | Operario de montaje. | 1.727 | 32.15 | 55.52
mo080 |  | h |  | Oficial de montaje. | 0.863 | 21.72 | 18.74
[5 empty] | Subtotal mano de obra: |  | 74.26
3 |  |  |  | Herramientas
|  | % |  | Herramientas | 2 | 2511.05 | 50.22
Coste de mantenimiento decenal: S/. 1.024,51 en los primeros 10 años. |  |  |  |  | Costos directos (1+2+3): |  | 2561.27