## Hoja 1
QLH010 | m² | Tragaluz transitable de baldosas de vidrio moldeado.
Tragaluz transitable de baldosas de vidrio moldeado liso, incoloro, 190x190x80 mm, para tráfico peatonal.
Código |  | Unidad | Descripción | Cantidad | Precio unitario | Precio parcial
1 |  |  | Materiales
mt21vmp010e |  | Ud | Baldosa de vidrio moldeado liso, incoloro, 190x190x80 mm, para suelos con tráfico peatonal. | 21 | 33.4 | 701.4
mt10haf055adc |  | m³ | Concreto f'c=210 kg/cm² (21 MPa), no expuesto a ciclos de congelamiento y deshielo, exposición a sulfatos insignificante, sin requerimiento de permeabilidad, no expuesto a cloruros, tamaño máximo del agregado 12,5 mm, consistencia blanda, premezclado en planta, según el Reglamento Nacional de Edificaciones NTE E.060. | 0.019 | 254.2 | 4.83
mt07aco060g |  | kg | Acero en varillas corrugadas, Grado 60 (fy=4200 kg/cm²), de varios diámetros, según NTP 339.186 y ASTM A 706. | 13 | 3.23 | 41.99
mt07aco020c |  | Ud | Separador homologado para vigas. | 4 | 0.28 | 1.12
mt50spa052b |  | m | Tablón de madera de pino, de 20x7,2 cm. | 0.02 | 19.73 | 0.39
mt50spa101 |  | kg | Clavos de acero. | 0.03 | 5.85 | 0.18
mt50spa081a |  | Ud | Puntal metálico telescópico, de hasta 3 m de altura. | 0.013 | 60.09 | 0.78
mt15sja025b |  | Ud | Cartucho de silicona acética monocomponente, antimoho, color transparente, de 310 ml. | 0.5 | 31.76 | 15.88
mt21vva022b |  | Ud | Material auxiliar para la colocación de baldosas de vidrio moldeado. | 1 | 3.48 | 3.48
|  |  |  | Subtotal materiales: |  | 770.05
2 |  |  | Mano de obra
mo020 |  | h | Operario de construcción. | 2.387 | 32.86 | 78.44
mo113 |  | h | Peón de construcción. | 1.893 | 21.97 | 41.59
|  |  |  | Subtotal mano de obra: |  | 120.03
3 |  |  | Herramientas
|  | % | Herramientas | 2 | 890.08 | 17.8
Coste de mantenimiento decenal: S/. 426,70 en los primeros 10 años. |  |  |  | Costos directos (1+2+3): |  | 907.88