## Hoja 1
QRA010 | m | Alero decorativo.
Alero decorativo formado por canecillo de madera y ladrillo cerámico hueco.
Descompuesto |  | Ud | Descomposición | Rend. | Precio unitario | Precio partida
mt13anm010 |  | Ud | Canecillo de madera, 80x10x15 cm. | 2.15 | 35.36 | 76.02
mt04lvg020a |  | Ud | Tablero cerámico hueco machihembrado, para revestir, 50x20x3 cm. | 4 | 1 | 4
mt10hmf055ajb |  | m³ | Concreto simple f'c=210 kg/cm² (21 MPa), no expuesto a ciclos de congelamiento y deshielo, exposición a sulfatos insignificante, sin requerimiento de permeabilidad, no expuesto a cloruros, tamaño máximo del agregado 12,5 mm, consistencia blanda, premezclado en planta, según el Reglamento Nacional de Edificaciones NTE E.060. | 0.03 | 239.72 | 7.19
mt09mor010f |  | m³ | Mortero de cemento CEM II/B-P 32,5 N tipo M-15, confeccionado en obra con 450 kg/m³ de cemento y una proporción en volumen 1/3. | 0.02 | 568.04 | 11.36
mt27plj010b |  | l | Imprimación selladora para exterior, formulada con resinas alcídicas y pigmentos seleccionados, color blanco, aplicada con brocha, rodillo o pistola. | 0.19 | 50.83 | 9.66
mt27bsj005a |  | l | Barniz sintético, aspecto mate. | 0.09 | 25.69 | 2.31
mo019 |  | h | Operario de construcción. | 0.794 | 16.25 | 12.9
mo075 |  | h | Oficial de construcción. | 0.794 | 13.29 | 10.55
mo037 |  | h | Operario pintor. | 0.306 | 16.25 | 4.97
|  | % | Medios auxiliares | 2 | 138.96 | 2.78
|  | % | Costes indirectos | 3 | 141.74 | 4.25
Coste de mantenimiento decenal: S/. 36,50 en los primeros 10 años. |  |  |  |  | Total: | 145.99