## Hoja 1
QRA010 | m | Alero decorativo.
Alero decorativo formado por canecillo prefabricado de concreto y ladrillo cerámico hueco.
Descompuesto |  | Ud | Descomposición | Rend. | Precio unitario | Precio partida
mt13anh010b |  | Ud | Canecillo prefabricado de concreto, 90x7x10 cm, color blanco. | 1 | 11.25 | 11.25
mt04lvg020a |  | Ud | Tablero cerámico hueco machihembrado, para revestir, 50x20x3 cm. | 4 | 1 | 4
mt10hmf055ajb |  | m³ | Concreto simple f'c=210 kg/cm² (21 MPa), no expuesto a ciclos de congelamiento y deshielo, exposición a sulfatos insignificante, sin requerimiento de permeabilidad, no expuesto a cloruros, tamaño máximo del agregado 12,5 mm, consistencia blanda, premezclado en planta, según el Reglamento Nacional de Edificaciones NTE E.060. | 0.03 | 239.72 | 7.19
mt09mor010f |  | m³ | Mortero de cemento CEM II/B-P 32,5 N tipo M-15, confeccionado en obra con 450 kg/m³ de cemento y una proporción en volumen 1/3. | 0.02 | 568.04 | 11.36
mo019 |  | h | Operario de construcción. | 0.951 | 16.25 | 15.45
mo075 |  | h | Oficial de construcción. | 0.951 | 13.29 | 12.64
|  | % | Medios auxiliares | 2 | 61.89 | 1.24
|  | % | Costes indirectos | 3 | 63.13 | 1.89
Coste de mantenimiento decenal: S/. 16,26 en los primeros 10 años. |  |  |  |  | Total: | 65.02